## EOS Critical Properties
Messages: | All Good | [11 empty] | Offset | Pl | Vl | Error & Warning Flags
[13 empty] | -0.032901 | 42.6062 | 3007.1085
Inputs (Green Cells)
Temperature | Gas Specific Gravity | Mole Fraction |  |  |  |  | MW | [5 empty] | v1 | v2 | v3
(deg F) | (rel Air) | CO2 | H2S | N2 | H2 | Hydrocarbon | CO2 | H2S | N2 | H2 | Hydrocarbon | degR | 0.00022998 | 0.18642 | 2.4709
200 | 0.72 | 0 | 0 | 0 | 0 | 1 | 44.01 | 34.082 | 28.014 | 2.016 | 20.8584 | 659.67
[13 empty] | Vc/Zc: | 6.4593
[13 empty] | BIP Intcpts: | 0.38656 | 0.26701 | 0.48659 | 0.77692
Peng-Robinson (1979) Model Outputs (Variable cells in blue) | [12 empty] | BIP MW Slopes: | -0.0021981 | -0.0039654 | -0.0031679 | 0.010606
[13 empty] | BIP DegR Slopes: | -158.333 | -58.611 | -226.239 | -474.283
Component | Mol Wt | Tc (R) | Pc (psia) | Acentric | Vol Tran | A | B | VcVis (ft3/lbmol) |  |  |  |  | mwAir: | 28.97
CO2 | 44.01 | 547.416 | 1069.51 | 0.12256 | -0.27593 | 0.42771 | 0.069646 | 1.4356 |  |  |  |  | R: | 10.7316
H2S | 34.082 | 672.12 | 1299.97 | 0.04916 | -0.22896 | 0.43674 | 0.072437 | 1.4506
N2 | 28.014 | 227.16 | 492.84 | 0.037 | -0.21066 | 0.45724 | 0.077796 | 1.3356
H2 | 2.016 | 47.43 | 187.53 | -0.217 | -0.324 | 0.45724 | 0.077796 | 0.75787
Gas | 20.8584 | 394.1232 | 654.8024 | -0.03899 | -0.19076 | 0.45724 | 0.077796 | 1.6848
BIPS | CO2 | H2S | N2 | H2 | Gas
CO2 | 0 | 0.060032 | -0.22981 | 0.6468 | 0.10069
H2S | 0.060032 | 0 | -0.18346 | 0.65 | 0.095446
N2 | -0.22981 | -0.18346 | 0 | 0.36909 | 0.077554
H2 | 0.6468 | 0.65 | 0.36917 | 0 | 0.27917
Gas | 0.10069 | 0.095446 | 0.077554 | 0.27917 | 0
LBC Coefficients
P0 | P1 | P2 | P3 | P4 | F0
0.1023 | 0.023364 | 0.058533 | -0.038819 | 0.009139 | 0.1